## Full 1
IEO030 | m | Canal protectora per a allotjament de cables elèctrics i de telecomunicació.
Canal protectora d'U23X, color gris RAL 7035, codi de comanda 73010-04, sèrie 73 "UNEX", de 30x40 mm, propietats elèctriques: aïllant, no propagador de la flama, amb graus de protecció IP4X i IK08, estable davant els raigs UV i amb bon comportament a la intempèrie i enfront de l'acció dels agents químics, amb 1 compartiment.
Codi |  | Unitat | Descripció | Rendiment | Preu unitari | Import
1 |  |  | Materials
mt35une101cc |  | m | Canal protectora d'U23X, color gris RAL 7035, codi de comanda 73010-04, sèrie 73 "UNEX", de 30x40 mm, propietats elèctriques: aïllant, no propagador de la flama, amb graus de protecció IP4X i IK08, estable davant els raigs UV i amb bon comportament a la intempèrie i enfront de l'acció dels agents químics, segons UNE-EN 50085-1, subministrada en trams de 3 m de longitud, amb film de protecció, per a allotjament de cables elèctrics i de telecomunicació, amb ponts. | 1 | 7.83 | 7.83
|  |  |  | Subtotal materials: |  | 7.83
2 |  |  | Mà d'obra
mo003 |  | h | Oficial 1ª electricista. | 0.12 | 29.34 | 3.52
mo102 |  | h | Ajudant electricista. | 0.06 | 25.25 | 1.52
|  |  |  | Subtotal mà d'obra: |  | 5.04
3 |  |  | Costos directes complementaris
|  | % | Costos directes complementaris | 2 | 12.87 | 0.26
Cost de manteniment decennal: 0,46€ en els primers 10 anys. |  |  |  | Costos directes (1+2+3): |  | 13.13