## Full 1
IEO031 | m | Canal protectora per a allotjament de mecanismes i cables elèctrics i de telecomunicació.
Canal protectora d'U23X, color blanc RAL 9010, codi de comanda 93020-2, sèrie 93 "UNEX", de 50x80 mm, amb una tapa de 65 mm d'amplada, propietats elèctriques: aïllant, no propagador de la flama, amb graus de protecció IP4X i IK08, amb 1 compartiment.
Codi |  | Unitat | Descripció | Rendiment | Preu unitari | Import
1 |  |  | Materials
mt35une201ua |  | m | Canal protectora d'U23X, color blanc RAL 9010, codi de comanda 93020-2, sèrie 93 "UNEX", de 50x80 mm, amb una tapa de 65 mm d'amplada, propietats elèctriques: aïllant, no propagador de la flama, amb graus de protecció IP4X i IK08, segons UNE-EN 50085-1, subministrada en trams de 2 m de longitud, amb film de protecció, per a allotjament de mecanismes i cables elèctrics i de telecomunicació. | 1 | 18.32 | 18.32
|  |  |  | Subtotal materials: |  | 18.32
2 |  |  | Mà d'obra
mo003 |  | h | Oficial 1ª electricista. | 0.156 | 29.34 | 4.58
mo102 |  | h | Ajudant electricista. | 0.078 | 25.25 | 1.97
|  |  |  | Subtotal mà d'obra: |  | 6.55
3 |  |  | Costos directes complementaris
|  | % | Costos directes complementaris | 2 | 24.87 | 0.5
Cost de manteniment decennal: 0,89€ en els primers 10 anys. |  |  |  | Costos directes (1+2+3): |  | 25.37